## Hoja 1
ROQ010 | m² |  | Pintura epoxi, sobre paramento interior, en industria con solicitaciones químicas.
Aplicación manual de dos manos de pintura epoxi, color blanco, acabado brillante, textura lisa, (rendimiento: 0,5 kg/m² cada mano); sobre paramento interior de concreto, en industria con solicitaciones químicas.
Código |  | Unidad |  | Descripción | Rendimiento | Precio unitario | Importe
1 |  |  |  | Materiales
mt27pxm010c |  | kg |  | Pintura para interior, de dos componentes a base de resina epoxi, color blanco, acabado brillante, textura lisa, de altas prestaciones; para aplicar con brocha, rodillo o pistola. | 1 | 561.44 | 561.44
[5 empty] | Subtotal materiales: |  | 561.44
2 |  |  |  | Mano de obra
mo038 |  | h |  | Pintor. | 0.224 | 114.04 | 25.54
mo076 |  | h |  | Ayudante de pintor. | 0.224 | 85.25 | 19.1
[5 empty] | Subtotal mano de obra: |  | 44.64
3 |  |  |  | Herramienta menor
|  | % |  | Herramienta menor | 2 | 606.08 | 12.12
Coste de mantenimiento decenal: L 391,07 en los primeros 10 años. |  |  |  |  | Costos directos (1+2+3): |  | 618.2