## Hoja 1
ROQ020 | m² |  | Pintura de poliuretano alifático, en industria con solicitaciones químicas.
Aplicación manual de dos manos de pintura para interior y exterior, a base de poliuretano alifático, color a elegir, acabado brillante, textura lisa, (rendimiento: 0,15 kg/m² cada mano), previa aplicación de una mano de pintura para interior y exterior, a base de poliuretano alifático, acabado brillante; sobre superficie soporte de concreto, en industria con solicitaciones químicas.
Código |  | Unidad |  | Descripción | Rendimiento | Precio unitario | Importe
1 |  |  |  | Materiales
mt27ppp010ra |  | kg |  | Pintura para interior y exterior, de dos componentes a base de poliuretano alifático, color a elegir, acabado brillante, textura lisa, resistente a la intemperie y a la abrasión; para aplicar con brocha, rodillo o pistola. | 0.3 | 502.35 | 150.71
mt27ppp020c |  | kg |  | Pintura para interior y exterior, de dos componentes a base de poliuretano alifático, acabado brillante, textura lisa, resistente a la intemperie y a la abrasión; para aplicar con brocha, rodillo o pistola. | 0.143 | 433.91 | 62.05
[5 empty] | Subtotal materiales: |  | 212.76
2 |  |  |  | Mano de obra
mo038 |  | h |  | Pintor. | 0.224 | 120.58 | 27.01
mo076 |  | h |  | Ayudante de pintor. | 0.224 | 90.13 | 20.19
[5 empty] | Subtotal mano de obra: |  | 47.2
3 |  |  |  | Herramienta menor
|  | % |  | Herramienta menor | 2 | 259.96 | 5.2
Coste de mantenimiento decenal: L 117,57 en los primeros 10 años. |  |  |  |  | Costos directos (1+2+3): |  | 265.16