## Hoja 1
RPG005 | m² |  | Tendido de yeso.
Tendido de yeso de construcción B1 a buena vista, sobre paramento vertical, de hasta 3 m de altura, previa colocación de malla antiálcalis en cambios de material.
Código |  | Unidad |  | Descripción | Rendimiento | Precio unitario | Importe
1 |  |  |  | Materiales
mt28vye020 |  | m² |  | Malla de fibra de vidrio tejida, antiálcalis, de 5x5 mm de luz de malla, flexible e imputrescible en el tiempo, de 70 g/m² de masa superficial y 0,40 mm de espesor de hilo, para armar yesos. | 0.105 | 22.06 | 2.32
mt09pye010b |  | m³ |  | Pasta de yeso de construcción B1. | 0.015 | 3671.08 | 55.07
mt28vye010 |  | m |  | Guardavivos de plástico y metal, estable a la acción de los sulfatos. | 0.215 | 10.16 | 2.18
[5 empty] | Subtotal materiales: |  | 59.57
2 |  |  |  | Mano de obra
mo033 |  | h |  | Enludidor yesista. | 0.334 | 115.52 | 38.58
mo071 |  | h |  | Ayudante de enlucidor yesista. | 0.206 | 86.35 | 17.79
[5 empty] | Subtotal mano de obra: |  | 56.37
3 |  |  |  | Herramienta menor
|  | % |  | Herramienta menor | 2 | 115.94 | 2.32
Coste de mantenimiento decenal: L 20,10 en los primeros 10 años. |  |  |  |  | Costos directos (1+2+3): |  | 118.26