## Hoja 1
RPG010 | m² |  | Guarnecido de yeso.
Guarnecido de yeso de construcción B1 a buena vista, sobre paramento vertical, de hasta 3 m de altura, previa colocación de malla antiálcalis en cambios de material, con guardavivos.
Código |  | Unidad |  | Descripción | Rendimiento | Precio unitario | Importe
1 |  |  |  | Materiales
mt28vye020 |  | m² |  | Malla de fibra de vidrio tejida, antiálcalis, de 5x5 mm de luz de malla, flexible e imputrescible en el tiempo, de 70 g/m² de masa superficial y 0,40 mm de espesor de hilo, para armar yesos. | 0.105 | 22.06 | 2.32
mt09pye010b |  | m³ |  | Pasta de yeso de construcción B1. | 0.015 | 3671.08 | 55.07
mt28vye010 |  | m |  | Guardavivos de plástico y metal, estable a la acción de los sulfatos. | 0.215 | 10.16 | 2.18
[5 empty] | Subtotal materiales: |  | 59.57
2 |  |  |  | Mano de obra
mo033 |  | h |  | Enludidor yesista. | 0.262 | 115.52 | 30.27
mo071 |  | h |  | Ayudante de enlucidor yesista. | 0.165 | 86.35 | 14.25
[5 empty] | Subtotal mano de obra: |  | 44.52
3 |  |  |  | Herramienta menor
|  | % |  | Herramienta menor | 2 | 104.09 | 2.08
Coste de mantenimiento decenal: L 18,05 en los primeros 10 años. |  |  |  |  | Costos directos (1+2+3): |  | 106.17