## Hoja 1
RPR030 | m² |  | Revoque decorativo sobre paramento exterior.
Revoque esgrafiado, realizado con mortero de cal sobre un paramento exterior, previa colocación de malla antiálcalis en cambios de material y en los frentes de la losa.
Código |  | Unidad |  | Descripción | Rendimiento | Precio unitario | Importe
1 |  |  |  | Materiales
mt28pmc010a |  | m³ |  | Pasta de mortero de cal para revoques, incluso china. | 0.025 | 3493.9 | 87.35
mt09var030a |  | m² |  | Malla de fibra de vidrio tejida, con impregnación de PVC, de 10x10 mm de luz de malla, antiálcalis, de 115 a 125 g/m² y 500 µm de espesor, para armar revoques tradicionales, enfoscados y morteros. | 0.21 | 38.32 | 8.05
mt09pmr010 |  | kg |  | Pigmento para morteros y revoques. | 0.015 | 222.49 | 3.34
[5 empty] | Subtotal materiales: |  | 98.74
2 |  |  |  | Mano de obra
mo039 |  | h |  | Revocador. | 1.1 | 115.52 | 127.07
mo079 |  | h |  | Ayudante de revocador. | 1.1 | 86.35 | 94.99
mo111 |  | h |  | Peón especializado revocador. | 0.557 | 85.92 | 47.86
mo020 |  | h |  | Albañil. | 3.198 | 115.52 | 369.43
mo113 |  | h |  | Peón de albañilería. | 0.388 | 83.2 | 32.28
[5 empty] | Subtotal mano de obra: |  | 671.63
3 |  |  |  | Herramienta menor
|  | % |  | Herramienta menor | 2 | 770.37 | 15.41
Coste de mantenimiento decenal: L 502,90 en los primeros 10 años. |  |  |  |  | Costos directos (1+2+3): |  | 785.78