## Hoja 1
RSC030 | m² |  | Tratamiento de acabado superficial en obra de piso interior de terrazo.
Pulido mecánico en obra de piso interior de terrazo, mediante extendido de lechada coloreada con la misma tonalidad de las baldosas; desbastado o rebaje, con una muela basta entre 36 y 60, según el tipo de terrazo y el estado en que se encuentre el suelo; planificado o pulido basto, con abrasivo de grano entre 80 y 120; extendido de una nueva lechada de las mismas características que la primera; y planificado o pulido basto, con abrasivo de grano entre 80 y 120.
Código |  | Unidad |  | Descripción | Rendimiento | Precio unitario | Importe
1 |  |  |  | Materiales
mt18btl100a |  | kg |  | Lechada coloreada con la misma tonalidad de las baldosas, para piso de terrazo. | 1.25 | 35.18 | 43.98
[5 empty] | Subtotal materiales: |  | 43.98
2 |  |  |  | Equipo y maquinaria
mq08war150 |  | h |  | Pulidora para pisos de piedra natural o de terrazo, compuesta por platos giratorios a los que se acoplan una serie de muelas abrasivas, refrigeradas con agua. | 0.255 | 103.09 | 26.29
[5 empty] | Subtotal equipo y maquinaria: |  | 26.29
3 |  |  |  | Mano de obra
mo037 |  | h |  | Pulidor de pavimentos. | 0.286 | 115.52 | 33.04
mo075 |  | h |  | Ayudante de pulidor de pavimentos. | 0.065 | 86.35 | 5.61
[5 empty] | Subtotal mano de obra: |  | 38.65
4 |  |  |  | Herramienta menor
|  | % |  | Herramienta menor | 2 | 108.92 | 2.18
Coste de mantenimiento decenal: L 143,32 en los primeros 10 años. |  |  |  |  | Costos directos (1+2+3+4): |  | 111.1