## Hoja 1
RSC100 | m² |  | Pavimento continuo interior decorativo de terrazo "in situ", con mortero a base de resina epoxi.
Pavimento continuo interior decorativo de terrazo "in situ", de 8 mm de espesor, resistencia al deslizamiento media, realizado sobre superficie soporte de mortero de cemento o de concreto. IMPRIMACIÓN: imprimación epoxi de dos componentes, sin disolventes, aplicada con rodillo, 0,5 kg/m². CAPA DE MORTERO: mortero epoxi de dos componentes, a base de resinas epoxi, cargas minerales y agregado de mármol, de granulometría comprendida entre 3 y 8 mm, aplicado con plana, 31,75 kg/m². CAPA DE SELLADO: sellador, a base de polímeros elastoméricos, transparente, aplicado con abrillantadora, 0,15 l/m². El precio no incluye la superficie soporte ni la ejecución de las juntas.
Código |  | Unidad |  | Descripción | Rendimiento | Precio unitario | Importe
1 |  |  |  | Materiales
mt28mct010a |  | kg |  | Imprimación epoxi de dos componentes, sin disolventes, para mejorar la adherencia de los soportes de mortero de cemento y de concreto, para aplicar con rodillo. | 0.5 | 428.94 | 214.47
mt28mct020a |  | kg |  | Mortero epoxi de dos componentes, a base de resinas epoxi, cargas minerales y agregado de mármol, de granulometría comprendida entre 3 y 8 mm, para pavimentos continuos de terrazo "in situ", para aplicar con plana. | 31.75 | 108.54 | 3446.15
mt28mct040a |  | l |  | Sellador, a base de polímeros elastoméricos, transparente, con resistencia al deslizamiento media, para pavimentos continuos de terrazo "in situ", para aplicar con abrillantadora. | 0.15 | 1123.13 | 168.47
[5 empty] | Subtotal materiales: |  | 3829.09
2 |  |  |  | Equipo y maquinaria
mq08war151 |  | h |  | Pulidora de alta velocidad para pavimentos de terrazo "in situ", compuesta por platos giratorios a los que se acoplan una serie de muelas abrasivas diamantadas. | 0.464 | 92.04 | 42.71
mq08war156 |  | h |  | Abrillantadora de alta velocidad para pavimentos de terrazo "in situ", con plato de esponja sintética. | 0.348 | 166.34 | 57.89
[5 empty] | Subtotal equipo y maquinaria: |  | 100.6
3 |  |  |  | Mano de obra
mo020 |  | h |  | Albañil. | 0.911 | 115.52 | 105.24
mo113 |  | h |  | Peón de albañilería. | 0.521 | 83.2 | 43.35
mo037 |  | h |  | Pulidor de pavimentos. | 0.521 | 115.52 | 60.19
mo075 |  | h |  | Ayudante de pulidor de pavimentos. | 0.39 | 86.35 | 33.68
[5 empty] | Subtotal mano de obra: |  | 242.46
4 |  |  |  | Herramienta menor
|  | % |  | Herramienta menor | 2 | 4172.15 | 83.44
Coste de mantenimiento decenal: L 383,00 en los primeros 10 años. |  |  |  |  | Costos directos (1+2+3+4): |  | 4255.59