## Hoja 1
RSD016 | m |  | Zócalo cubre cables de aluminio.
Zócalo de aluminio anodizado, de 70 mm de altura, color oro, con espacio suficiente para alojamiento de cables. COLOCACIÓN: con clips a perfil soporte.
Código |  | Unidad |  | Descripción | Rendimiento | Precio unitario | Importe
1 |  |  |  | Materiales
mt18rpp050b |  | m |  | Zócalo de aluminio anodizado, de 70 mm de altura, color oro, con espacio suficiente para alojamiento de cables, incluso clips de fijación y perfil soporte, accesorios de fijación del perfil soporte, y piezas para uniones, resolución de ángulos y terminaciones. | 1.05 | 669.58 | 703.06
[5 empty] | Subtotal materiales: |  | 703.06
2 |  |  |  | Mano de obra
mo023 |  | h |  | Colocador de pisos. | 0.195 | 114.04 | 22.24
[5 empty] | Subtotal mano de obra: |  | 22.24
3 |  |  |  | Herramienta menor
|  | % |  | Herramienta menor | 2 | 725.3 | 14.51
Coste de mantenimiento decenal: L 133,17 en los primeros 10 años. |  |  |  |  | Costos directos (1+2+3): |  | 739.81