## Hoja 1
RSG031 | m |  | Perfil para junta perimetral.
Perfil flexible para juntas perimetrales, de PVC, de 4,5 mm de altura y 5 mm de anchura, con junta de absorción de movimientos de CPE, color blanco RAL 9010 acabado brillante, y perforaciones trapezoidales para su fijación.
Código |  | Unidad |  | Descripción | Rendimiento | Precio unitario | Importe
1 |  |  |  | Materiales
mt18jrs500zy |  | m |  | Perfil flexible para juntas perimetrales, de PVC, de 4,5 mm de altura y 5 mm de anchura, con junta de absorción de movimientos de CPE, color blanco RAL 9010 acabado brillante, y perforaciones trapezoidales para su fijación, suministrado en barras de 2,5 m de longitud. | 1.05 | 201.18 | 211.24
[5 empty] | Subtotal materiales: |  | 211.24
2 |  |  |  | Mano de obra
mo023 |  | h |  | Colocador de pisos. | 0.195 | 115.52 | 22.53
[5 empty] | Subtotal mano de obra: |  | 22.53
3 |  |  |  | Herramienta menor
|  | % |  | Herramienta menor | 2 | 233.77 | 4.68
Coste de mantenimiento decenal: L 131,15 en los primeros 10 años. |  |  |  |  | Costos directos (1+2+3): |  | 238.45