## Hoja 1
RSK020 | m² | Limpieza de piso de cerámica.
Limpieza de piso de cerámica de barro cocido en mal estado de conservación, eliminando manchas, sales, eflorescencias salinas y microorganismos, mediante el vertido sobre la superficie de una disolución acuosa de ácido acético, cepillado, aclarado y posterior aplicación de líquido decapante específico para barro cocido; considerando un grado de complejidad alto.
Código |  |  | Unidad | Descripción | Rendimiento | Precio unitario | Importe
1 |  |  |  | Materiales
mt08lim070 |  |  | l | Ácido acético. | 2.88 | 31.3 | 90.14
mt08aaa010a |  |  | m³ | Agua. | 0.014 | 38.17 | 0.53
mt08lim080e |  |  | kg | Decapante específico para barro cocido. | 0.144 | 238.99 | 34.41
[5 empty] | Subtotal materiales: |  | 125.08
2 |  |  |  | Mano de obra
mo020 |  |  | h | Albañil. | 0.412 | 114.04 | 46.98
mo077 |  |  | h | Ayudante de albañil. | 0.206 | 85.25 | 17.56
[5 empty] | Subtotal mano de obra: |  | 64.54
3 |  |  |  | Herramienta menor
|  |  | % | Herramienta menor | 2 | 189.62 | 3.79
[5 empty] | Costos directos (1+2+3): |  | 193.41