## Hoja 1
RSK030 | m² | Limpieza de piso de piedra natural.
Limpieza de piso de piedra natural, formado por baldosas de granito en buen estado de conservación, eliminando manchas, sales, eflorescencias salinas y microorganismos, mediante el vertido sobre la superficie de una disolución acuosa de ácido acético, cepillado, aclarado y posterior aplicación de líquido decapante específico para granito; considerando un grado de complejidad medio.
Código |  |  | Unidad | Descripción | Rendimiento | Precio unitario | Importe
1 |  |  |  | Materiales
mt08lim070 |  |  | l | Ácido acético. | 2.2 | 31.3 | 68.86
mt08aaa010a |  |  | m³ | Agua. | 0.011 | 38.17 | 0.42
mt08lim080g |  |  | kg | Decapante específico para granito. | 0.11 | 232.1 | 25.53
[5 empty] | Subtotal materiales: |  | 94.81
2 |  |  |  | Mano de obra
mo020 |  |  | h | Albañil. | 0.315 | 114.04 | 35.92
mo077 |  |  | h | Ayudante de albañil. | 0.157 | 85.25 | 13.38
[5 empty] | Subtotal mano de obra: |  | 49.3
3 |  |  |  | Herramienta menor
|  |  | % | Herramienta menor | 2 | 144.11 | 2.88
[5 empty] | Costos directos (1+2+3): |  | 146.99