## Hoja 1
RSK030 | m² | Limpieza de piso de piedra natural.
Limpieza de piso de piedra natural, formado por baldosas de arenisca en buen estado de conservación, eliminando manchas, sales, eflorescencias salinas y microorganismos, mediante el vertido sobre la superficie de una disolución acuosa de ácido acético, cepillado, aclarado y posterior aplicación de líquido decapante específico para arenisca; considerando un grado de complejidad alto.
Código |  |  | Unidad | Descripción | Rendimiento | Precio unitario | Importe
1 |  |  |  | Materiales
mt08lim070 |  |  | l | Ácido acético. | 2.4 | 31.3 | 75.12
mt08aaa010a |  |  | m³ | Agua. | 0.012 | 38.17 | 0.46
mt08lim080h |  |  | kg | Decapante específico para arenisca. | 0.12 | 234.39 | 28.13
[5 empty] | Subtotal materiales: |  | 103.71
2 |  |  |  | Mano de obra
mo020 |  |  | h | Albañil. | 0.344 | 114.04 | 39.23
mo077 |  |  | h | Ayudante de albañil. | 0.172 | 85.25 | 14.66
[5 empty] | Subtotal mano de obra: |  | 53.89
3 |  |  |  | Herramienta menor
|  |  | % | Herramienta menor | 2 | 157.6 | 3.15
[5 empty] | Costos directos (1+2+3): |  | 160.75