## Hoja 1
RSK030 | m² | Limpieza de piso de piedra natural.
Limpieza de piso de piedra natural, formado por baldosas de travertino en mal estado de conservación, eliminando manchas, sales, eflorescencias salinas y microorganismos, mediante el vertido sobre la superficie de una disolución acuosa de ácido acético, cepillado, aclarado y posterior aplicación de líquido decapante específico para travertino; considerando un grado de complejidad medio.
Código |  |  | Unidad | Descripción | Rendimiento | Precio unitario | Importe
1 |  |  |  | Materiales
mt08lim070 |  |  | l | Ácido acético. | 2.64 | 31.3 | 82.63
mt08aaa010a |  |  | m³ | Agua. | 0.013 | 38.17 | 0.5
mt08lim080i |  |  | kg | Decapante específico para travertino. | 0.132 | 236.69 | 31.24
[5 empty] | Subtotal materiales: |  | 114.37
2 |  |  |  | Mano de obra
mo020 |  |  | h | Albañil. | 0.378 | 114.04 | 43.11
mo077 |  |  | h | Ayudante de albañil. | 0.189 | 85.25 | 16.11
[5 empty] | Subtotal mano de obra: |  | 59.22
3 |  |  |  | Herramienta menor
|  |  | % | Herramienta menor | 2 | 173.59 | 3.47
[5 empty] | Costos directos (1+2+3): |  | 177.06