## Hoja 1
RSK030 | m² | Limpieza de piso de piedra natural.
Limpieza de piso de piedra natural, formado por baldosas de pizarra en buen estado de conservación, eliminando manchas, sales, eflorescencias salinas y microorganismos, mediante el vertido sobre la superficie de una disolución acuosa de ácido acético, cepillado, aclarado y posterior aplicación de líquido decapante específico para pizarra; considerando un grado de complejidad bajo.
Código |  |  | Unidad | Descripción | Rendimiento | Precio unitario | Importe
1 |  |  |  | Materiales
mt08lim070 |  |  | l | Ácido acético. | 2 | 31.3 | 62.6
mt08aaa010a |  |  | m³ | Agua. | 0.01 | 38.17 | 0.38
mt08lim080j |  |  | kg | Decapante específico para pizarra. | 0.1 | 238.99 | 23.9
[5 empty] | Subtotal materiales: |  | 86.88
2 |  |  |  | Mano de obra
mo020 |  |  | h | Albañil. | 0.286 | 114.04 | 32.62
mo077 |  |  | h | Ayudante de albañil. | 0.143 | 85.25 | 12.19
[5 empty] | Subtotal mano de obra: |  | 44.81
3 |  |  |  | Herramienta menor
|  |  | % | Herramienta menor | 2 | 131.69 | 2.63
[5 empty] | Costos directos (1+2+3): |  | 134.32