## Hoja 1
RSK030 | m² | Limpieza de piso de piedra natural.
Limpieza de piso de piedra natural, formado por baldosas de mármol en estado de conservación regular, eliminando manchas, sales, eflorescencias salinas y microorganismos, mediante el vertido sobre la superficie de una disolución acuosa de ácido acético, cepillado, aclarado y posterior aplicación de líquido decapante específico para mármol; considerando un grado de complejidad medio.
Código |  |  | Unidad | Descripción | Rendimiento | Precio unitario | Importe
1 |  |  |  | Materiales
mt08lim070 |  |  | l | Ácido acético. | 2.42 | 31.37 | 75.92
mt08aaa010a |  |  | m³ | Agua. | 0.012 | 38.26 | 0.46
mt08lim080f |  |  | kg | Decapante específico para mármol. | 0.121 | 230.31 | 27.87
[5 empty] | Subtotal materiales: |  | 104.25
2 |  |  |  | Mano de obra
mo020 |  |  | h | Albañil. | 0.346 | 115.52 | 39.97
mo077 |  |  | h | Ayudante de albañil. | 0.173 | 86.35 | 14.94
[5 empty] | Subtotal mano de obra: |  | 54.91
3 |  |  |  | Herramienta menor
|  |  | % | Herramienta menor | 2 | 159.16 | 3.18
[5 empty] | Costos directos (1+2+3): |  | 162.34