## Hoja 1
RSL020 | m | Zócalo laminado.
Zócalo de MDF, de 90x18 mm, recubierto con una lámina plástica de imitación de madera, color a elegir, fijado al paramento mediante clavos. Incluso cera de relleno para el sellado de orificios.
Código |  | Unidad | Descripción | Rendimiento | Precio unitario | Importe
1 |  |  | Materiales
mt18rma040e |  | m | Zócalo de MDF, de 90x18 mm, recubierto con una lámina plástica de imitación de madera, color a elegir, y resistencia a la abrasión AC3. | 1.05 | 152.95 | 160.6
mt18mva150e |  | Ud | Clavo de acero galvanizado con cabeza perdida, de 1,8 mm de diámetro y 35 mm de longitud. | 2.5 | 0.76 | 1.9
mt22www080 |  | kg | Cera de relleno, para tapar defectos superficiales de la madera. | 0.008 | 1792.42 | 14.34
|  |  |  | Subtotal materiales: |  | 176.84
2 |  |  | Mano de obra
mo028 |  | h | Instalador de pisos laminados. | 0.156 | 115.52 | 18.02
|  |  |  | Subtotal mano de obra: |  | 18.02
3 |  |  | Herramienta menor
|  | % | Herramienta menor | 2 | 194.86 | 3.9
Coste de mantenimiento decenal: L 57,64 en los primeros 10 años. |  |  |  | Costos directos (1+2+3): |  | 198.76