## Hoja 1
RSL020 | m | Zócalo laminado.
Zócalo de MDF, de 41x22 mm, recubierto con una lámina plástica de imitación de madera, color a elegir, fijado al paramento mediante clavos. Incluso cera de relleno para el sellado de orificios.
Código |  | Unidad | Descripción | Rendimiento | Precio unitario | Importe
1 |  |  | Materiales
mt18rma040h |  | m | Zócalo de MDF, de 41x22 mm, recubierto con una lámina plástica de imitación de madera, color a elegir, y resistencia a la abrasión AC3. | 1.05 | 160.6 | 168.63
mt18mva150i |  | Ud | Clavo de acero galvanizado con cabeza perdida, de 2,2 mm de diámetro y 45 mm de longitud. | 2.5 | 0.92 | 2.3
mt22www080 |  | kg | Cera de relleno, para tapar defectos superficiales de la madera. | 0.008 | 1792.42 | 14.34
|  |  |  | Subtotal materiales: |  | 185.27
2 |  |  | Mano de obra
mo028 |  | h | Instalador de pisos laminados. | 0.156 | 115.52 | 18.02
|  |  |  | Subtotal mano de obra: |  | 18.02
3 |  |  | Herramienta menor
|  | % | Herramienta menor | 2 | 203.29 | 4.07
Coste de mantenimiento decenal: L 60,13 en los primeros 10 años. |  |  |  | Costos directos (1+2+3): |  | 207.36