## Hoja 1
RSL020 | m |  | Zócalo laminado.
Zócalo de MDF, de 41x22 mm, recubierto con una lámina plástica de imitación de madera, color a elegir, con sección para alojamiento de clips, fijado al paramento mediante clips.
Código |  | Unidad |  | Descripción | Rendimiento | Precio unitario | Importe
1 |  |  |  | Materiales
mt18rma040g |  | m |  | Zócalo de MDF, de 41x22 mm, recubierto con una lámina plástica de imitación de madera, color a elegir, con sección para alojamiento de clips y resistencia a la abrasión AC3. | 1.05 | 198.53 | 208.46
mt18rma050 |  | Ud |  | Clip para zócalo, con tornillos para fijación al paramento. | 3 | 6.73 | 20.19
[5 empty] | Subtotal materiales: |  | 228.65
2 |  |  |  | Mano de obra
mo028 |  | h |  | Instalador de pisos laminados. | 0.182 | 115.52 | 21.02
[5 empty] | Subtotal mano de obra: |  | 21.02
3 |  |  |  | Herramienta menor
|  | % |  | Herramienta menor | 2 | 249.67 | 4.99
Coste de mantenimiento decenal: L 73,85 en los primeros 10 años. |  |  |  |  | Costos directos (1+2+3): |  | 254.66