## Hoja 1
RSL020 | m |  | Zócalo laminado.
Zócalo de MDF, de 90x18 mm, recubierto con una lámina plástica de imitación de madera, color a elegir, fijado al paramento mediante adhesivo.
Código |  | Unidad |  | Descripción | Rendimiento | Precio unitario | Importe
1 |  |  |  | Materiales
mt18rma040f |  | m |  | Zócalo de MDF, de 90x18 mm, recubierto con una lámina plástica de imitación de madera, color a elegir, y resistencia a la abrasión AC3. | 1.05 | 160.6 | 168.63
mt18mva070 |  | l |  | Adhesivo, para interiores con presencia de humedad persistente y exteriores a la intemperie. | 0.05 | 109.82 | 5.49
[5 empty] | Subtotal materiales: |  | 174.12
2 |  |  |  | Mano de obra
mo028 |  | h |  | Instalador de pisos laminados. | 0.13 | 115.52 | 15.02
[5 empty] | Subtotal mano de obra: |  | 15.02
3 |  |  |  | Herramienta menor
|  | % |  | Herramienta menor | 2 | 189.14 | 3.78
Coste de mantenimiento decenal: L 55,95 en los primeros 10 años. |  |  |  |  | Costos directos (1+2+3): |  | 192.92