## Hoja 1
RSM023 | m |  | Perfil para remate lateral de tarima de madera para exterior.
Perfil de madera maciza, de pino Suecia, de hasta 100 mm de altura y 24 mm de espesor, cepillado, para aplicación de un tratamiento protector y decorativo en obra, con accesorios de montaje, para remate lateral de tarima de madera para exterior. El precio no incluye la capa de acabado.
Código |  | Unidad |  | Descripción | Rendimiento | Precio unitario | Importe
1 |  |  |  | Materiales
mt18mta031a |  | m |  | Perfil de madera maciza, de pino Suecia, de hasta 100 mm de altura y 24 mm de espesor, cepillado, para aplicación de un tratamiento protector y decorativo en obra, con accesorios de montaje; para remate lateral de tarima de madera para exterior. | 1.05 | 143.77 | 150.96
[5 empty] | Subtotal materiales: |  | 150.96
2 |  |  |  | Mano de obra
mo025 |  | h |  | Instalador de pisos de madera. | 0.13 | 115.52 | 15.02
mo063 |  | h |  | Ayudante de instalador de pisos de madera. | 0.13 | 86.35 | 11.23
[5 empty] | Subtotal mano de obra: |  | 26.25
3 |  |  |  | Herramienta menor
|  | % |  | Herramienta menor | 2 | 177.21 | 3.54
Coste de mantenimiento decenal: L 32,84 en los primeros 10 años. |  |  |  |  | Costos directos (1+2+3): |  | 180.75