## Hoja 1
RSY031 | m² |  | Encerado de piso de piedra natural.
Encerado de piso de piedra natural, mediante la aplicación de una mano de cera microcristalina.
Código |  | Unidad |  | Descripción | Rendimiento | Precio unitario | Importe
1 |  |  |  | Materiales
mt08lim090c |  | kg |  | Cera microcristalina, obtenida a partir del proceso de refinado del petróleo, para encerado de suelos. | 0.15 | 232.35 | 34.85
[5 empty] | Subtotal materiales: |  | 34.85
2 |  |  |  | Mano de obra
mo112 |  | h |  | Peón especializado de albañilería. | 0.13 | 84.56 | 10.99
mo113 |  | h |  | Peón de albañilería. | 0.065 | 83.2 | 5.41
[5 empty] | Subtotal mano de obra: |  | 16.4
3 |  |  |  | Herramienta menor
|  | % |  | Herramienta menor | 2 | 51.25 | 1.03
Coste de mantenimiento decenal: L 33,98 en los primeros 10 años. |  |  |  |  | Costos directos (1+2+3): |  | 52.28