## Hoja 1
RSY042 | m² |  | Tratamiento de acabado superficial de piso de terrazo.
Reparación de piso de terrazo mediante pulido fino y acabado abrillantado.
Código |  | Unidad |  | Descripción | Rendimiento | Precio unitario | Importe
1 |  |  |  | Equipo y maquinaria
mq08war155 |  | h |  | Abrillantadora para el cristalizado o el abrillantado de pisos de piedra natural o de terrazo, con plato de lana de acero o esponja sintética. | 0.174 | 53.26 | 9.27
[5 empty] | Subtotal equipo y maquinaria: |  | 9.27
2 |  |  |  | Mano de obra
mo037 |  | h |  | Pulidor de pavimentos. | 0.26 | 114.04 | 29.65
[5 empty] | Subtotal mano de obra: |  | 29.65
3 |  |  |  | Herramienta menor
|  | % |  | Herramienta menor | 2 | 38.92 | 0.78
Coste de mantenimiento decenal: L 51,21 en los primeros 10 años. |  |  |  |  | Costos directos (1+2+3): |  | 39.7