## Hoja 1
RTS005 | m² |  | Cielo falso continuo de placas de silicato cálcico.
Cielo falso continuo suspendido, liso, 20+20+20+54, situado a una altura menor de 4 m, resistencia al fuego EI 180, constituido por: ESTRUCTURA: estructura metálica de acero galvanizado de maestras primarias 60/27 mm con una modulación de 600 mm y suspendidas de la losa o elemento soporte de concreto con cuelgues, seguros para la fijación de los cuelgues, conexiones superiores para fijar las varillas a los cuelgues y varillas cada 1200 mm, y maestras secundarias fijadas perpendicularmente a las maestras primarias con conectores tipo caballete con una modulación de 1000 mm; PLACAS: tres capas de placas de silicato cálcico, de 1200x2500 mm y 20 mm de espesor, con los bordes cuadrados. Incluso fijaciones para el anclaje de los perfiles, tornillería para la fijación de las placas, pasta para el tratamiento de juntas, manta de silicato y accesorios de montaje.
Código |  | Unidad |  | Descripción | Rendimiento | Precio unitario | Importe
1 |  |  |  | Materiales
mt12psg160d |  | m |  | Perfil en L, de acero galvanizado, de 30 mm. | 0.4 | 26.41 | 10.56
mt12psg220 |  | Ud |  | Fijación compuesta por taco y tornillo 5x27. | 2.4 | 1.97 | 4.73
mt12psg081a |  | Ud |  | Tornillo autoperforante 3,5x9,5 mm. | 4 | 0.28 | 1.12
mt12psg210a |  | Ud |  | Cuelgue para cielos falsos suspendidos. | 1.2 | 9.96 | 11.95
mt12psg210b |  | Ud |  | Seguro para la fijación del cuelgue, en cielos falsos suspendidos. | 1.2 | 1.31 | 1.57
mt12psg210c |  | Ud |  | Conexión superior para fijar la varilla al cuelgue, en cielos falsos suspendidos. | 1.2 | 17.49 | 20.99
mt12psg050c |  | m |  | Maestra 60/27 de lámina de acero galvanizado, de 60 mm de anchura. | 3.9 | 25.62 | 99.92
mt12pek020la |  | Ud |  | Conector, para maestra 60/27. | 0.8 | 5.98 | 4.78
mt12pek020da |  | Ud |  | Conector tipo caballete, para maestra 60/27. | 3.4 | 7.17 | 24.38
mt12plo010ak |  | m² |  | Placa de silicato cálcico, de 1200x2500 mm y 20 mm de espesor, con los bordes cuadrados; Euroclase A1 de reacción al fuego. | 3.15 | 853.68 | 2689.09
mt12psg081d |  | Ud |  | Tornillo autoperforante 3,5x35 mm. | 20 | 0.33 | 6.6
mt12psg081g |  | Ud |  | Tornillo autoperforante 4,2x70 mm. | 20 | 1.1 | 22
mt12ppo010a |  | kg |  | Pasta de juntas. | 0.25 | 51.19 | 12.8
mt41php100a |  | m² |  | Manta de silicato. | 0.05 | 44.13 | 2.21
[5 empty] | Subtotal materiales: |  | 2912.7
2 |  |  |  | Mano de obra
mo015 |  | h |  | Montador de cielos rasos. | 1.116 | 123.93 | 138.31
mo082 |  | h |  | Ayudante de montador de cielos rasos. | 1.116 | 90.13 | 100.59
[5 empty] | Subtotal mano de obra: |  | 238.9
3 |  |  |  | Herramienta menor
|  | % |  | Herramienta menor | 2 | 3151.6 | 63.03
Coste de mantenimiento decenal: L 586,67 en los primeros 10 años. |  |  |  |  | Costos directos (1+2+3): |  | 3214.63