## Hoja 1
RVE010 | Ud |  | Espejo.
Espejo incoloro, de 900x900 mm y 3 mm de espesor, con canteado perimetral y protegido con pintura de color plata en su cara posterior, fijado con masilla al paramento.
Código |  | Unidad |  | Descripción | Rendimiento | Precio unitario | Importe
1 |  |  |  | Materiales
mt21vsj020a |  | m² |  | Espejo incoloro, de 3 mm de espesor, protegido con pintura de color plata en su cara posterior. | 0.814 | 825.94 | 672.32
mt21vva030 |  | m |  | Canteado de espejo. | 3.6 | 70.36 | 253.3
mt21vva012 |  | l |  | Masilla de aplicación con pistola, de base neutra monocomponente. | 0.085 | 448.15 | 38.09
[5 empty] | Subtotal materiales: |  | 963.71
2 |  |  |  | Mano de obra
mo055 |  | h |  | Vidriero. | 0.477 | 122.93 | 58.64
[5 empty] | Subtotal mano de obra: |  | 58.64
3 |  |  |  | Herramienta menor
|  | % |  | Herramienta menor | 2 | 1022.35 | 20.45
Coste de mantenimiento decenal: L 1.407,78 en los primeros 10 años. |  |  |  |  | Costos directos (1+2+3): |  | 1042.8