## Hoja 1
RYA020 | m |  | Guardavivos de PVC.
Guardavivos de PVC, con canto romo de 3 mm de espesor, para la protección de aristas en revestimientos de mortero, aplicados sobre paramentos interiores.
Código |  | Unidad |  | Descripción | Rendimiento | Precio unitario | Importe
1 |  |  |  | Materiales
mt28vye050a |  | m |  | Guardavivos de PVC, con canto romo de 3 mm de espesor, para la protección de aristas. | 1.02 | 48.7 | 49.67
[5 empty] | Subtotal materiales: |  | 49.67
2 |  |  |  | Mano de obra
mo021 |  | h |  | Albañil especializado en trabajos de mampostería. | 0.073 | 114.04 | 8.32
mo114 |  | h |  | Peón de albañilería especializado en trabajos de mampostería. | 0.036 | 82.13 | 2.96
[5 empty] | Subtotal mano de obra: |  | 11.28
3 |  |  |  | Herramienta menor
|  | % |  | Herramienta menor | 2 | 60.95 | 1.22
[5 empty] | Costos directos (1+2+3): |  | 62.17