## Hoja 1
RYP030 | m² |  | Eliminación de capa de pintura en paramento interior.
Eliminación de capa de pintura pintura plástica, acabado gotelé, aplicada sobre cascarón de escalera, con medios mecánicos, mediante lijadora, y la aplicación con brocha de 0,2 l/m² de decapante universal de alta eficiencia, impregnando la pintura existente, eliminándola con espátula una vez reblandecida.
Código |  | Unidad |  | Descripción | Rendimiento | Precio unitario | Importe
1 |  |  |  | Materiales
mt27pfj201a |  | l |  | Decapante universal de alta eficiencia, a base de disolventes orgánicos, para aplicar con brocha o rodillo. | 0.2 | 485.84 | 97.17
[5 empty] | Subtotal materiales: |  | 97.17
2 |  |  |  | Mano de obra
mo076 |  | h |  | Ayudante de pintor. | 0.08 | 85.25 | 6.82
[5 empty] | Subtotal mano de obra: |  | 6.82
3 |  |  |  | Herramienta menor
|  | % |  | Herramienta menor | 2 | 103.99 | 2.08
[5 empty] | Costos directos (1+2+3): |  | 106.07