## Hoja 1
RYY070 | m² |  | Rehabilitación de revestimiento exterior de fachada de lámina metálica.
Rehabilitación de revestimiento exterior de fachada de lámina metálica, mediante la aplicación manual de dos manos de revestimiento elástico anticorrosivo a base de copolímeros acrílicos en dispersión acuosa, color blanco, acabado piel de naranja mate, textura rugosa, (rendimiento: 0,2 l/m² cada mano), previa aplicación de una mano de revestimiento elástico anticorrosivo a base de copolímeros acrílicos en dispersión acuosa, color blanco, acabado mate, textura lisa, (rendimiento: 0,2 l/m²). Incluso detergente alcalino, para eliminar los restos de suciedad y solución de ácido clorhídrico diluido en diez partes de agua, para eliminar las manchas de óxido presentes en la superficie soporte.
Código |  | Unidad |  | Descripción | Rendimiento | Precio unitario | Importe
1 |  |  |  | Materiales
mt27tth030a |  | l |  | Detergente alcalino, incoloro. | 0.2 | 289.65 | 57.93
mt27pfj120 |  | l |  | Solución de ácido clorhídrico diluido en diez partes de agua. | 0.09 | 153.67 | 13.83
mt27pir090a |  | l |  | Revestimiento elástico anticorrosivo, color blanco, acabado mate, textura lisa, a base de copolímeros acrílicos en dispersión acuosa, dióxido de titanio, pigmentos extendedores seleccionados y pigmentos anticorrosivos, exenta de plomo y de cromatos, antimoho y antiverdín, autolimpiable y con resistencia a los rayos UV, para aplicar con pistola. | 0.2 | 432.27 | 86.45
mt27pir090h |  | l |  | Revestimiento elástico anticorrosivo, color blanco, acabado piel de naranja mate, textura rugosa, a base de copolímeros acrílicos en dispersión acuosa, dióxido de titanio, pigmentos extendedores seleccionados y pigmentos anticorrosivos, exenta de plomo y de cromatos, antimoho y antiverdín, autolimpiable y con resistencia a los rayos UV, para aplicar con rodillo. | 0.4 | 432.27 | 172.91
[5 empty] | Subtotal materiales: |  | 331.12
2 |  |  |  | Equipo y maquinaria
mq08lch020c |  | h |  | Equipo de chorro de agua a presión, con adaptador para lanza de agua. | 0.227 | 133.96 | 30.41
mq07ple010bg |  | Ud |  | Alquiler diario de cesta elevadora de brazo articulado, motor diésel, de 16 m de altura máxima de trabajo, incluso mantenimiento y seguro de responsabilidad civil. | 0.012 | 2854.22 | 34.25
[5 empty] | Subtotal equipo y maquinaria: |  | 64.66
3 |  |  |  | Mano de obra
mo038 |  | h |  | Pintor. | 1.355 | 114.04 | 154.52
mo076 |  | h |  | Ayudante de pintor. | 1.355 | 85.25 | 115.51
[5 empty] | Subtotal mano de obra: |  | 270.03
4 |  |  |  | Herramienta menor
|  | % |  | Herramienta menor | 2 | 665.81 | 13.32
[5 empty] | Costos directos (1+2+3+4): |  | 679.13