## Hoja 1
RYY070 | m² |  | Rehabilitación de revestimiento exterior de fachada de lámina metálica.
Rehabilitación de revestimiento exterior de fachada de lámina metálica, mediante la aplicación manual de dos manos de revestimiento elástico anticorrosivo a base de copolímeros acrílicos en dispersión acuosa, color a elegir, acabado piel de naranja mate, textura rugosa, (rendimiento: 0,25 l/m² cada mano). Incluso detergente alcalino, para eliminar los restos de suciedad.
Código |  | Unidad |  | Descripción | Rendimiento | Precio unitario | Importe
1 |  |  |  | Materiales
mt27tth030a |  | l |  | Detergente alcalino, incoloro. | 0.25 | 289.65 | 72.41
mt27pir090p |  | l |  | Revestimiento elástico anticorrosivo, color a elegir, acabado piel de naranja mate, textura rugosa, a base de copolímeros acrílicos en dispersión acuosa, dióxido de titanio, pigmentos extendedores seleccionados y pigmentos anticorrosivos, exenta de plomo y de cromatos, antimoho y antiverdín, autolimpiable y con resistencia a los rayos UV, para aplicar con rodillo. | 0.5 | 432.27 | 216.14
[5 empty] | Subtotal materiales: |  | 288.55
2 |  |  |  | Equipo y maquinaria
mq08lch020c |  | h |  | Equipo de chorro de agua a presión, con adaptador para lanza de agua. | 0.227 | 133.96 | 30.41
mq07ple010bg |  | Ud |  | Alquiler diario de cesta elevadora de brazo articulado, motor diésel, de 16 m de altura máxima de trabajo, incluso mantenimiento y seguro de responsabilidad civil. | 0.012 | 2854.22 | 34.25
[5 empty] | Subtotal equipo y maquinaria: |  | 64.66
3 |  |  |  | Mano de obra
mo038 |  | h |  | Pintor. | 0.678 | 114.04 | 77.32
mo076 |  | h |  | Ayudante de pintor. | 0.678 | 85.25 | 57.8
[5 empty] | Subtotal mano de obra: |  | 135.12
4 |  |  |  | Herramienta menor
|  | % |  | Herramienta menor | 2 | 488.33 | 9.77
[5 empty] | Costos directos (1+2+3+4): |  | 498.1