## Hoja 1
SAB015 | Ud |  | Bañera de acero.
Bañera de acero, gama básica, color blanco, de 140x70 cm, sin asas. Incluso silicona para sellado de juntas. El precio no incluye la grifería.
Código |  | Unidad |  | Descripción | Rendimiento | Precio unitario | Importe
1 |  |  |  | Materiales
mt30bcs010a |  | Ud |  | Bañera de acero, gama básica, color blanco, de 140x70 cm, fondo antideslizante, sin asas. | 1 | 4154.87 | 4154.87
mt30dba020 |  | Ud |  | Desagüe automático de latón-cobre para bañera, acabado cromado. | 1 | 4543.56 | 4543.56
mt30www005 |  | Ud |  | Cartucho de 300 ml de silicona ácida monocomponente, fungicida, para sellado de juntas en ambientes húmedos. | 0.036 | 270.28 | 9.73
[5 empty] | Subtotal materiales: |  | 8708.16
2 |  |  |  | Mano de obra
mo008 |  | h |  | Fontanero. | 1.489 | 117.18 | 174.48
[5 empty] | Subtotal mano de obra: |  | 174.48
3 |  |  |  | Herramienta menor
|  | % |  | Herramienta menor | 2 | 8882.64 | 177.65
Coste de mantenimiento decenal: L 4.258,34 en los primeros 10 años. |  |  |  |  | Costos directos (1+2+3): |  | 9060.29