## Hoja 1
SAB100 | Ud | Registro de bañera.
Registro de bañera, de 210x260 mm, formado por marco y tapa, sobre el muro interior de apoyo de la bañera. El precio no incluye el revestimiento.
Código |  | Unidad | Descripción | Rendimiento | Precio unitario | Importe
1 |  |  | Materiales
mt30rbj020a |  | Ud | Registro de bañera, de 210x260 mm, formado por marco y tapa. | 1 | 1456.96 | 1456.96
|  |  |  | Subtotal materiales: |  | 1456.96
2 |  |  | Mano de obra
mo020 |  | h | Albañil. | 0.62 | 115.52 | 71.62
|  |  |  | Subtotal mano de obra: |  | 71.62
3 |  |  | Herramienta menor
|  | % | Herramienta menor | 2 | 1528.58 | 30.57
Coste de mantenimiento decenal: L 171,51 en los primeros 10 años. |  |  |  | Costos directos (1+2+3): |  | 1559.15