## Hoja 1
SAD110 | Ud |  | Bastidor empotrado para ducha.
Bastidor premontado de acero galvanizado, de 530 mm de anchura, con sifón de pared, con perfiles de apoyo de acero galvanizado ajustables en altura entre 65 y 90 mm, para ducha, con manguito de descarga de polietileno de alta densidad de 40 mm de diámetro, tapa de protección con babero y fijaciones. Instalación empotrada en muro de mampostería.
Código |  | Unidad |  | Descripción | Rendimiento | Precio unitario | Importe
1 |  |  |  | Materiales
mt30geb085a |  | Ud |  | Bastidor premontado de acero galvanizado, de 530 mm de anchura, con sifón de pared, con perfiles de apoyo de acero galvanizado ajustables en altura entre 65 y 90 mm, para ducha, con manguito de descarga de polietileno de alta densidad de 40 mm de diámetro, tapa de protección con babero y fijaciones, para empotrar en muro de mampostería o en muro interior de placas de yeso. | 1 | 15406.7 | 15406.7
[5 empty] | Subtotal materiales: |  | 15406.7
2 |  |  |  | Mano de obra
mo008 |  | h |  | Fontanero. | 0.869 | 118.7 | 103.15
[5 empty] | Subtotal mano de obra: |  | 103.15
3 |  |  |  | Herramienta menor
|  | % |  | Herramienta menor | 2 | 15509.8 | 310.2
Coste de mantenimiento decenal: L 2.689,40 en los primeros 10 años. |  |  |  |  | Costos directos (1+2+3): |  | 15820