## Hoja 1
SAE015 | Ud | Bidé suspendido, de porcelana sanitaria.
Bidé suspendido de porcelana sanitaria, gama básica, color blanco, sin tapa, y desagüe, color blanco. Incluso elementos de fijación y silicona para sellado de juntas. El precio no incluye la grifería.
Código |  | Unidad | Descripción | Rendimiento | Precio unitario | Importe
1 |  |  | Materiales
mt30bps020a |  | Ud | Bidé suspendido de porcelana sanitaria, gama básica, color blanco, sin tapa, con juego de fijación. | 1 | 5928.01 | 5928.01
mt36www005b |  | Ud | Acoplamiento a pared acodado con plafón, de PVC, serie B, color blanco, para desagüe de aguas residuales (a baja y alta temperatura) en el interior de los edificios, enlace mixto de 1 1/4"x40 mm de diámetro, con válvula de desagüe. | 1 | 335.89 | 335.89
mt30www005 |  | Ud | Cartucho de 300 ml de silicona ácida monocomponente, fungicida, para sellado de juntas en ambientes húmedos. | 0.012 | 270.8 | 3.25
|  |  |  | Subtotal materiales: |  | 6267.15
2 |  |  | Mano de obra
mo008 |  | h | Fontanero. | 1.241 | 118.7 | 147.31
|  |  |  | Subtotal mano de obra: |  | 147.31
3 |  |  | Herramienta menor
|  | % | Herramienta menor | 2 | 6414.46 | 128.29
Coste de mantenimiento decenal: L 981,41 en los primeros 10 años. |  |  |  | Costos directos (1+2+3): |  | 6542.75