## Hoja 1
SAI020 | Ud | Inodoro suspendido, de porcelana sanitaria.
Inodoro de porcelana sanitaria, suspendido, con salida para conexión horizontal, gama media, color, de 480x400 mm, con asiento y tapa lacados. Incluso elementos de fijación y silicona para sellado de juntas.
Código |  | Unidad | Descripción | Rendimiento | Precio unitario | Importe
1 |  |  | Materiales
mt30ips020og |  | Ud | Inodoro de porcelana sanitaria, suspendido, con salida para conexión horizontal, gama media, color, de 480x400 mm, con asiento y tapa lacados. | 1 | 16979.8 | 16979.8
mt30www005 |  | Ud | Cartucho de 300 ml de silicona ácida monocomponente, fungicida, para sellado de juntas en ambientes húmedos. | 0.012 | 270.28 | 3.24
|  |  |  | Subtotal materiales: |  | 16983.1
2 |  |  | Mano de obra
mo008 |  | h | Fontanero. | 1.861 | 117.18 | 218.07
|  |  |  | Subtotal mano de obra: |  | 218.07
3 |  |  | Herramienta menor
|  | % | Herramienta menor | 2 | 17201.2 | 344.02
Coste de mantenimiento decenal: L 8.246,23 en los primeros 10 años. |  |  |  | Costos directos (1+2+3): |  | 17545.2