## Hoja 1
SAI030 | Ud | Inodoro adosado a pared, de porcelana sanitaria.
Inodoro, de porcelana sanitaria, acabado termoesmaltado, color blanco, de 350x510x425 mm, sin brida ni borde de descarga para facilitar la limpieza, con asiento y tapa de inodoro, de Duroplast, con tratamiento antibacteriano, con juego de manguitos para desagüe. Incluso elementos de fijación y silicona para sellado de juntas.
Código |  | Unidad | Descripción | Rendimiento | Precio unitario | Importe
1 |  |  | Materiales
mt30sng120a |  | Ud | Inodoro, de porcelana sanitaria, acabado termoesmaltado, color blanco, de 350x510x425 mm, sin brida ni borde de descarga para facilitar la limpieza, con elementos de fijación, para adosar a la pared. | 1 | 16621.6 | 16621.6
mt30sng111a |  | Ud | Asiento y tapa de inodoro, de Duroplast, con tratamiento antibacteriano. | 1 | 4495.34 | 4495.34
mt30www005 |  | Ud | Cartucho de 300 ml de silicona ácida monocomponente, fungicida, para sellado de juntas en ambientes húmedos. | 0.012 | 270.28 | 3.24
|  |  |  | Subtotal materiales: |  | 21120.1
2 |  |  | Mano de obra
mo008 |  | h | Fontanero. | 1.861 | 117.18 | 218.07
|  |  |  | Subtotal mano de obra: |  | 218.07
3 |  |  | Herramienta menor
|  | % | Herramienta menor | 2 | 21338.2 | 426.76
Coste de mantenimiento decenal: L 10.229,54 en los primeros 10 años. |  |  |  | Costos directos (1+2+3): |  | 21765