## Hoja 1
SAI100 | Ud |  | Bastidor empotrado para inodoro suspendido.
Bastidor tubular premontado, regulable en altura hasta 200 mm, acabado con imprimación antioxidante, para inodoro suspendido, probado para una carga de 400 kg, con fijaciones, soporte para inodoro y tubo de desagüe regulable en profundidad con adaptador para 90 y 110 mm de diámetro. Instalación empotrada en muro interior de placas de yeso.
Código |  | Unidad |  | Descripción | Rendimiento | Precio unitario | Importe
1 |  |  |  | Materiales
mt30oli074a |  | Ud |  | Bastidor tubular premontado, regulable en altura hasta 200 mm, acabado con imprimación antioxidante, para inodoro suspendido, probado para una carga de 400 kg, con fijaciones, soporte para inodoro y tubo de desagüe regulable en profundidad con adaptador para 90 y 110 mm de diámetro, para empotrar en muro de mampostería o en muro interior de placas de yeso. | 1 | 6670.3 | 6670.3
[5 empty] | Subtotal materiales: |  | 6670.3
2 |  |  |  | Mano de obra
mo008 |  | h |  | Fontanero. | 0.62 | 117.18 | 72.65
[5 empty] | Subtotal mano de obra: |  | 72.65
3 |  |  |  | Herramienta menor
|  | % |  | Herramienta menor | 2 | 6742.95 | 134.86
Coste de mantenimiento decenal: L 1.169,23 en los primeros 10 años. |  |  |  |  | Costos directos (1+2+3): |  | 6877.81