## Hoja 1
SAI100 | Ud |  | Bastidor empotrado para inodoro suspendido.
Bastidor premontado de acero galvanizado, para inodoro o bidé suspendidos, probado para una carga de 400 kg, con fijaciones y soporte regulable en altura. Instalación empotrada en muro de mampostería.
Código |  | Unidad |  | Descripción | Rendimiento | Precio unitario | Importe
1 |  |  |  | Materiales
mt30oli083a |  | Ud |  | Bastidor premontado de acero galvanizado, para inodoro o bidé suspendidos, probado para una carga de 400 kg, con fijaciones y soporte regulable en altura, para empotrar en muro de mampostería. | 1 | 2665.39 | 2665.39
[5 empty] | Subtotal materiales: |  | 2665.39
2 |  |  |  | Mano de obra
mo008 |  | h |  | Fontanero. | 0.248 | 117.18 | 29.06
[5 empty] | Subtotal mano de obra: |  | 29.06
3 |  |  |  | Herramienta menor
|  | % |  | Herramienta menor | 2 | 2694.45 | 53.89
Coste de mantenimiento decenal: L 467,22 en los primeros 10 años. |  |  |  |  | Costos directos (1+2+3): |  | 2748.34