## Hoja 1
SAI150 | Ud |  | Fluxor empotrado para inodoro de suelo.
Fluxor empotrable para inodoro, de 3/4", de descarga única ajustable entre 6 y 9 litros, presión mínima 1,2 bar, presión máxima 5 bar, bajo nivel de ruido, con caja empotrable de 200x95x200 mm y tubo de descarga de altura ajustable, y pulsador antivandálico para accionamiento de fluxor, de acero inoxidable, de descarga única, de 156x197x19 mm, con marco de fijación. Instalación empotrada en muro de mampostería.
Código |  | Unidad |  | Descripción | Rendimiento | Precio unitario | Importe
1 |  |  |  | Materiales
mt31gro450a |  | Ud |  | Fluxor empotrable para inodoro, de 3/4", de descarga única ajustable entre 6 y 9 litros, presión mínima 1,2 bar, presión máxima 5 bar, bajo nivel de ruido, con caja empotrable de 200x95x200 mm y tubo de descarga de altura ajustable, incluso elementos de conexión y una llave de paso. | 1 | 10113.5 | 10113.5
mt30gro145a |  | Ud |  | Pulsador antivandálico para accionamiento de fluxor, de acero inoxidable, de descarga única, de 156x197x19 mm, con marco de fijación, incluso elementos de fijación. | 1 | 5337.43 | 5337.43
[5 empty] | Subtotal materiales: |  | 15450.9
2 |  |  |  | Mano de obra
mo008 |  | h |  | Fontanero. | 1.241 | 117.18 | 145.42
[5 empty] | Subtotal mano de obra: |  | 145.42
3 |  |  |  | Herramienta menor
|  | % |  | Herramienta menor | 2 | 15596.3 | 311.93
Coste de mantenimiento decenal: L 7.476,87 en los primeros 10 años. |  |  |  |  | Costos directos (1+2+3): |  | 15908.2