## Hoja 1
SAL003 | Ud |  | Lavamanos sobre cubierta, de arcilla refractaria.
Lavamanos circular sobre cubierta, de arcilla refractaria, acabado termoesmaltado, color blanco, de 400 mm de diámetro exterior y 158 mm de altura, con válvula de desagüe de latón cromado, con sifón botella de ABS, acabado brillante imitación cromo. Incluso juego de fijación y silicona para sellado de juntas. El precio no incluye la cubierta ni la grifería.
Código |  | Unidad |  | Descripción | Rendimiento | Precio unitario | Importe
1 |  |  |  | Materiales
mt30svg010a |  | Ud |  | Lavamanos circular sobre cubierta, de arcilla refractaria, acabado termoesmaltado, color blanco, de 400 mm de diámetro exterior y 158 mm de altura, con elementos de fijación y plantilla de montaje. | 1 | 6605.36 | 6605.36
mt30asg030a |  | Ud |  | Válvula de desagüe de latón cromado, de 50 mm de longitud. | 1 | 2451.62 | 2451.62
mt30asg070aa |  | Ud |  | Sifón botella de ABS, acabado brillante imitación cromo, con salida de 32 mm de diámetro exterior, para lavamanos, con embellecedor. | 1 | 1705.63 | 1705.63
mt30www005 |  | Ud |  | Cartucho de 300 ml de silicona ácida monocomponente, fungicida, para sellado de juntas en ambientes húmedos. | 0.012 | 270.8 | 3.25
[5 empty] | Subtotal materiales: |  | 10765.86
2 |  |  |  | Mano de obra
mo008 |  | h |  | Fontanero. | 1.365 | 118.7 | 162.03
[5 empty] | Subtotal mano de obra: |  | 162.03
3 |  |  |  | Herramienta menor
|  | % |  | Herramienta menor | 2 | 10927.89 | 218.56
Coste de mantenimiento decenal: L 1.671,97 en los primeros 10 años. |  |  |  |  | Costos directos (1+2+3): |  | 11146.45