## Hoja 1
SAL005 | Ud | Lavamanos sobre cubierta, de porcelana sanitaria.
Lavamanos de porcelana sanitaria, sobre cubierta, gama básica, color blanco, de 600x340 mm, y desagüe, acabado cromado. Incluso juego de fijación y silicona para sellado de juntas. El precio no incluye la cubierta ni la grifería.
Código |  | Unidad | Descripción | Rendimiento | Precio unitario | Importe
1 |  |  | Materiales
mt30lps040ab |  | Ud | Lavamanos de porcelana sanitaria, sobre cubierta, gama básica, color blanco, de 600x340 mm, con juego de fijación. | 1 | 5099.37 | 5099.37
mt36www005d |  | Ud | Acoplamiento a pared acodado con plafón, ABS, serie B, acabado cromado, para desagüe de aguas residuales (a baja y alta temperatura) en el interior de los edificios, enlace mixto de 1 1/4"x40 mm de diámetro, con válvula de desagüe. | 1 | 1720.52 | 1720.52
mt30www005 |  | Ud | Cartucho de 300 ml de silicona ácida monocomponente, fungicida, para sellado de juntas en ambientes húmedos. | 0.012 | 270.8 | 3.25
|  |  |  | Subtotal materiales: |  | 6823.14
2 |  |  | Mano de obra
mo008 |  | h | Fontanero. | 1.365 | 118.7 | 162.03
|  |  |  | Subtotal mano de obra: |  | 162.03
3 |  |  | Herramienta menor
|  | % | Herramienta menor | 2 | 6985.17 | 139.7
Coste de mantenimiento decenal: L 1.068,73 en los primeros 10 años. |  |  |  | Costos directos (1+2+3): |  | 7124.87