## Hoja 1
SAL042 | Ud | Lavamanos con semipedestal, de porcelana sanitaria.
Lavamanos de porcelana sanitaria, mural con semipedestal, gama básica, color blanco, de 520x410 mm, y desagüe, acabado cromado. Incluso juego de fijación y silicona para sellado de juntas. El precio no incluye la grifería.
Código |  | Unidad | Descripción | Rendimiento | Precio unitario | Importe
1 |  |  | Materiales
mt30lps020af |  | Ud | Lavamanos de porcelana sanitaria, mural con semipedestal, gama básica, color blanco, de 520x410 mm, con juego de fijación. | 1 | 3659.28 | 3659.28
mt36www005d |  | Ud | Acoplamiento a pared acodado con plafón, ABS, serie B, acabado cromado, para desagüe de aguas residuales (a baja y alta temperatura) en el interior de los edificios, enlace mixto de 1 1/4"x40 mm de diámetro, con válvula de desagüe. | 1 | 1720.52 | 1720.52
mt30www005 |  | Ud | Cartucho de 300 ml de silicona ácida monocomponente, fungicida, para sellado de juntas en ambientes húmedos. | 0.012 | 270.8 | 3.25
|  |  |  | Subtotal materiales: |  | 5383.05
2 |  |  | Mano de obra
mo008 |  | h | Fontanero. | 1.365 | 118.7 | 162.03
|  |  |  | Subtotal mano de obra: |  | 162.03
3 |  |  | Herramienta menor
|  | % | Herramienta menor | 2 | 5545.08 | 110.9
Coste de mantenimiento decenal: L 848,40 en los primeros 10 años. |  |  |  | Costos directos (1+2+3): |  | 5655.98