## Hoja 1
SAU001 | Ud |  | Urinario de porcelana sanitaria.
Urinario de porcelana sanitaria, con alimentación y desagüe vistos, gama básica, color blanco, de 250x320 mm, equipado con grifería temporizada, gama básica, acabado cromado, de 82x70 mm grifería temporizada, gama básica, acabado cromado, de 82x70 mm y desagüe visto, con sifón botella, color blanco. Incluso silicona para sellado de juntas.
Código |  | Unidad |  | Descripción | Rendimiento | Precio unitario | Importe
1 |  |  |  | Materiales
mt30uag020b |  | Ud |  | Urinario de porcelana sanitaria, con alimentación y desagüe vistos, gama básica, color blanco, de 250x320 mm, con juego de fijación mural de acero. | 1 | 2801.85 | 2801.85
mt31gtg030a |  | Ud |  | Grifería temporizada para urinario, gama básica, acabado cromado, de 82x70 mm, con enlace cromado. | 1 | 4093.88 | 4093.88
mt30sif010e |  | Ud |  | Sifón botella extensible, para urinario, color blanco, con válvula de desagüe. | 1 | 820.94 | 820.94
mt30www005 |  | Ud |  | Cartucho de 300 ml de silicona ácida monocomponente, fungicida, para sellado de juntas en ambientes húmedos. | 0.012 | 270.8 | 3.25
[5 empty] | Subtotal materiales: |  | 7719.92
2 |  |  |  | Mano de obra
mo008 |  | h |  | Fontanero. | 1.613 | 118.7 | 191.46
[5 empty] | Subtotal mano de obra: |  | 191.46
3 |  |  |  | Herramienta menor
|  | % |  | Herramienta menor | 2 | 7911.38 | 158.23
Coste de mantenimiento decenal: L 3.792,72 en los primeros 10 años. |  |  |  |  | Costos directos (1+2+3): |  | 8069.61