## Hoja 1
SAV010 | Ud |  | Vertedero de porcelana sanitaria "ROCA".
Vertedero de porcelana sanitaria, de pie, modelo Garda "ROCA", color Blanco, de 420x500x445 mm, de 420x500x445 mm, de salida horizontal, con pieza de unión, rejilla de desagüe y juego de fijación, con rejilla de acero inoxidable, con almohadilla, para vertedero modelo Garda, equipado con grifo mezclador bimando mural, para pila, de caño giratorio, acabado cromado, modelo Brava. Incluso silicona para sellado de juntas.
Código |  | Unidad |  | Descripción | Rendimiento | Precio unitario | Importe
1 |  |  |  | Materiales
mt30var010a |  | Ud |  | Vertedero de porcelana sanitaria, de pie, modelo Garda "ROCA", color Blanco, de 420x500x445 mm, de 420x500x445 mm, de salida horizontal, con pieza de unión, rejilla de desagüe y juego de fijación. | 1 | 6621.9 | 6621.9
mt30var011a |  | Ud |  | Rejilla de acero inoxidable, con almohadilla, para vertedero modelo Garda "ROCA". | 1 | 3391.83 | 3391.83
mt31gmo040a |  | Ud |  | Grifo mezclador bimando mural, para pila, de caño giratorio, acabado cromado, modelo Brava "ROCA", con aireador. | 1 | 3336.22 | 3336.22
mt30div020 |  | Ud |  | Manguito elástico acodado con junta, para vertedero. | 1 | 776.24 | 776.24
mt30www005 |  | Ud |  | Cartucho de 300 ml de silicona ácida monocomponente, fungicida, para sellado de juntas en ambientes húmedos. | 0.012 | 270.8 | 3.25
[5 empty] | Subtotal materiales: |  | 14129.44
2 |  |  |  | Mano de obra
mo008 |  | h |  | Fontanero. | 1.489 | 118.7 | 176.74
[5 empty] | Subtotal mano de obra: |  | 176.74
3 |  |  |  | Herramienta menor
|  | % |  | Herramienta menor | 2 | 14306.18 | 286.12
Coste de mantenimiento decenal: L 2.188,85 en los primeros 10 años. |  |  |  |  | Costos directos (1+2+3): |  | 14592.3