## Hoja 1
SCF010 | Ud |  | Lavatrastos.
Lavatrastos de acero inoxidable para instalación en cubierta, de 1 cubeta, de 450x490 mm, con válvula de desagüe, para cubierta de cocina, equipado con grifería monomando con cartucho cerámico para lavatrastos, gama básica, acabado cromado, compuesta de caño giratorio, aireador y enlaces de alimentación flexibles, válvula con desagüe y sifón. Incluso conexión a las redes de agua fría y caliente y a la red de desagüe existentes, fijación del aparato y sellado con silicona.
Código |  | Unidad |  | Descripción | Rendimiento | Precio unitario | Importe
1 |  |  |  | Materiales
mt30fxs010a |  | Ud |  | Lavatrastos de acero inoxidable para instalación en cubierta, de 1 cubeta, de 450x490 mm, con válvula de desagüe. | 1 | 4550.2 | 4550.2
mt31gmg030a |  | Ud |  | Grifería monomando con cartucho cerámico para lavatrastos, gama básica, acabado cromado, compuesta de caño giratorio, aireador y enlaces de alimentación flexibles. | 1 | 2779.32 | 2779.32
mt30lla030 |  | Ud |  | Llave de regulación de 1/2", para lavatrastos o pila, acabado cromado. | 2 | 733.68 | 1467.36
mt30sif020a |  | Ud |  | Sifón botella sencillo de 1 1/2" para lavatrastos de 1 cubeta, con válvula extensible. | 1 | 147.1 | 147.1
[5 empty] | Subtotal materiales: |  | 8943.98
2 |  |  |  | Mano de obra
mo008 |  | h |  | Fontanero. | 0.837 | 118.7 | 99.35
mo107 |  | h |  | Ayudante de fontanero. | 0.643 | 86.19 | 55.42
[5 empty] | Subtotal mano de obra: |  | 154.77
3 |  |  |  | Herramienta menor
|  | % |  | Herramienta menor | 2 | 9098.75 | 181.98
Coste de mantenimiento decenal: L 6.496,51 en los primeros 10 años. |  |  |  |  | Costos directos (1+2+3): |  | 9280.73