## Hoja 1
SCS010 | Ud |  | Trampa de grasas de acero inoxidable.
Trampa de grasas de acero inoxidable AISI 304, de 118 litros, de 1,75 litros/s de caudal máximo de aguas grises y de 750x350x450 mm.
Código |  | Unidad |  | Descripción | Rendimiento | Precio unitario | Importe
1 |  |  |  | Materiales
mt46fgp100c |  | Ud |  | Trampa de grasas de acero inoxidable AISI 304, de 118 litros, de 1,75 litros/s de caudal máximo de aguas grises y de 750x350x450 mm, con tapa, cesta de desbaste extraíble, llave de vaciado, boca de entrada y boca de salida de 90 mm de diámetro, para instalación bajo cubierta. | 1 | 63667.8 | 63667.8
[5 empty] | Subtotal materiales: |  | 63667.8
2 |  |  |  | Mano de obra
mo008 |  | h |  | Fontanero. | 0.606 | 117.18 | 71.01
mo107 |  | h |  | Ayudante de fontanero. | 0.606 | 85.08 | 51.56
[5 empty] | Subtotal mano de obra: |  | 122.57
3 |  |  |  | Herramienta menor
|  | % |  | Herramienta menor | 2 | 63790.4 | 1275.81
Coste de mantenimiento decenal: L 7.157,28 en los primeros 10 años. |  |  |  |  | Costos directos (1+2+3): |  | 65066.2