## Hoja 1
SDO013 | Ud |  | Tope protector de manos para puerta interior. Colocación en la manija de la puerta.
Tope protector de manos para puerta interior, de elastómero termoplástico, con forma de bola, de 4 cm de diámetro y perno de 10 cm de longitud, para colocar con tornillo, tuerca y arandelas en la manija de la puerta.
Código |  | Unidad |  | Descripción | Rendimiento | Precio unitario | Importe
1 |  |  |  | Materiales
mt53pdi052c |  | Ud |  | Tope protector de manos para puerta interior, de elastómero termoplástico, con forma de bola, de 4 cm de diámetro y perno de 10 cm de longitud, color salmón, para colocar con tornillo, tuerca y arandelas en la manija de la puerta. | 1 | 356.43 | 356.43
[5 empty] | Subtotal materiales: |  | 356.43
2 |  |  |  | Mano de obra
mo080 |  | h |  | Ayudante de montador. | 0.058 | 85.25 | 4.94
[5 empty] | Subtotal mano de obra: |  | 4.94
3 |  |  |  | Herramienta menor
|  | % |  | Herramienta menor | 2 | 361.37 | 7.23
Coste de mantenimiento decenal: L 128,27 en los primeros 10 años. |  |  |  |  | Costos directos (1+2+3): |  | 368.6