## Hoja 1
SDP010 | m |  | Banda protectora de vinilo.
Banda protectora de vinilo, de 180 mm de anchura y 2 mm de espesor, de color amarillo, fijada mediante adhesivo de poliuretano al paramento.
Código |  | Unidad |  | Descripción | Rendimiento | Precio unitario | Importe
1 |  |  |  | Materiales
mt53pdi010nb |  | m |  | Banda protectora de vinilo, de 180 mm de anchura y 2 mm de espesor, de color amarillo, Euroclase B-s1, d0 de reacción al fuego. | 1.05 | 1203.44 | 1263.61
mt47adc110a |  | kg |  | Adhesivo especial de poliuretano bicomponente. | 0.3 | 140.68 | 42.2
[5 empty] | Subtotal materiales: |  | 1305.81
2 |  |  |  | Mano de obra
mo011 |  | h |  | Montador. | 0.058 | 117.18 | 6.8
mo080 |  | h |  | Ayudante de montador. | 0.058 | 85.25 | 4.94
[5 empty] | Subtotal mano de obra: |  | 11.74
3 |  |  |  | Herramienta menor
|  | % |  | Herramienta menor | 2 | 1317.55 | 26.35
Coste de mantenimiento decenal: L 714,42 en los primeros 10 años. |  |  |  |  | Costos directos (1+2+3): |  | 1343.9