## Hoja 1
SEE010 | Ud |  | Escalera escamoteable.
Escalera escamoteable de madera, acabado barnizado, de 3 tramos, para salvar una altura entre plantas de 233 a 280 cm y para un hueco de 100x55 cm.
Código |  | Unidad |  | Descripción | Rendimiento | Precio unitario | Importe
1 |  |  |  | Materiales
mt44efk020ea |  | Ud |  | Escalera escamoteable de madera, acabado barnizado, de 3 tramos, para salvar una altura entre plantas de 233 a 280 cm y para un hueco de 100x55 cm, de altura regulable, con peldaños antideslizantes de 8 cm de anchura, tacos de goma, tapa interior, barra de apertura y cajón con aislamiento térmico incorporado para empotrar en soporte. | 1 | 12626.3 | 12626.3
mt08aaa010a |  | m³ |  | Agua. | 0.022 | 38.17 | 0.84
mt01arg005a |  | t |  | Arena de cantera, para mortero mezclado en obra. | 0.176 | 514.67 | 90.58
mt08cem000i |  | kg |  | Cemento gris en sacos. | 27 | 4.15 | 112.05
mt15sja100 |  | Ud |  | Cartucho de masilla de silicona neutra. | 1 | 112.8 | 112.8
[5 empty] | Subtotal materiales: |  | 12942.5
2 |  |  |  | Equipo y maquinaria
mq06hor010 |  | h |  | Mezcladora de concreto eléctrica con una capacidad de amasado de 160 l. | 0.088 | 76.31 | 6.72
[5 empty] | Subtotal equipo y maquinaria: |  | 6.72
3 |  |  |  | Mano de obra
mo011 |  | h |  | Montador. | 6.07 | 117.18 | 711.28
mo080 |  | h |  | Ayudante de montador. | 7.119 | 85.25 | 606.89
[5 empty] | Subtotal mano de obra: |  | 1318.17
4 |  |  |  | Herramienta menor
|  | % |  | Herramienta menor | 2 | 14267.4 | 285.35
Coste de mantenimiento decenal: L 5.093,48 en los primeros 10 años. |  |  |  |  | Costos directos (1+2+3+4): |  | 14552.8