## Hoja 1
SEJ010 | Ud | Escalera de tijera.
Escalera retráctil extensible de tijera para techo de acero lacado, con apertura y cierre manuales, para salvar una altura entre plantas de 250 a 275 cm y para un hueco de 70x50 cm.
Código |  | Unidad | Descripción | Rendimiento | Precio unitario | Importe
1 |  |  | Materiales
mt44etm010jag |  | Ud | Escalera retráctil extensible de tijera para techo de acero lacado, con apertura y cierre manuales, para salvar una altura entre plantas de 250 a 275 cm y para un hueco de 70x50 cm, tapa de acero lacado en blanco de 16 mm de espesor y cajón de lámina lacada en blanco de 12,5 cm de altura para empotrar en soporte. | 1 | 8984.88 | 8984.88
mt15sja100 |  | Ud | Cartucho de masilla de silicona neutra. | 1 | 113.01 | 113.01
mt08aaa010a |  | m³ | Agua. | 0.022 | 38.26 | 0.84
mt01arg005a |  | t | Arena de cantera, para mortero mezclado en obra. | 0.176 | 515.57 | 90.74
mt08cem000i |  | kg | Cemento gris en sacos. | 27 | 4.16 | 112.32
|  |  |  | Subtotal materiales: |  | 9301.79
2 |  |  | Equipo y maquinaria
mq06hor010 |  | h | Mezcladora de concreto eléctrica con una capacidad de amasado de 160 l. | 0.088 | 76.52 | 6.73
|  |  |  | Subtotal equipo y maquinaria: |  | 6.73
3 |  |  | Mano de obra
mo011 |  | h | Montador. | 6.07 | 118.7 | 720.51
mo080 |  | h | Ayudante de montador. | 7.119 | 86.35 | 614.73
|  |  |  | Subtotal mano de obra: |  | 1335.24
4 |  |  | Herramienta menor
|  | % | Herramienta menor | 2 | 10643.8 | 212.88
Coste de mantenimiento decenal: L 3.799,82 en los primeros 10 años. |  |  |  | Costos directos (1+2+3+4): |  | 10856.6