## Hoja 1
SER010 | Ud |  | Escalera recta de madera.
Escalera recta, de madera de abeto, con baranda de madera, a ambos lados, para salvar una altura entre plantas de hasta 283,5 cm, compuesta por 12 peldaños de 14,2 cm de paso y 21,8 cm de contrahuella, con una anchura útil de 59,9 cm, fijada mecánicamente a la estructura. El precio no incluye el tratamiento superficial.
Código |  | Unidad |  | Descripción | Rendimiento | Precio unitario | Importe
1 |  |  |  | Materiales
mt44erm010bt |  | Ud |  | Escalera recta, de madera de abeto, con baranda de madera, a ambos lados, para salvar una altura entre plantas de hasta 283,5 cm, compuesta por 12 peldaños de 14,2 cm de paso y 21,8 cm de contrahuella, con una anchura útil de 59,9 cm, para pintar o barnizar. Incluso elementos de fijación. | 1 | 6635.8 | 6635.8
[5 empty] | Subtotal materiales: |  | 6635.8
2 |  |  |  | Mano de obra
mo017 |  | h |  | Carpintero. | 6.07 | 115.69 | 702.24
mo058 |  | h |  | Ayudante de carpintero. | 6.07 | 85.77 | 520.62
[5 empty] | Subtotal mano de obra: |  | 1222.86
3 |  |  |  | Herramienta menor
|  | % |  | Herramienta menor | 2 | 7858.66 | 157.17
Coste de mantenimiento decenal: L 2.805,54 en los primeros 10 años. |  |  |  |  | Costos directos (1+2+3): |  | 8015.83