## Hoja 1
SGA010 | Ud |  | Válvula de escuadra.
Válvula de escuadra, PN=16 bar, de 1/2"x3/8", con cuerpo de latón cromado, mando de ABS cromado, sistema de cierre de 1/4 de vuelta y embellecedor de acero cromado, temperatura de servicio hasta 90°C.
Código |  | Unidad |  | Descripción | Rendimiento | Precio unitario | Importe
1 |  |  |  | Materiales
mt37sth016a |  | Ud |  | Válvula de escuadra, PN=16 bar, de 1/2"x3/8", con cuerpo de latón cromado, mando de ABS cromado, sistema de cierre de 1/4 de vuelta y embellecedor de acero cromado, temperatura de servicio hasta 90°C. | 1 | 140.17 | 140.17
mt37www010 |  | Ud |  | Material auxiliar para instalaciones de fontanería. | 1 | 42.94 | 42.94
[5 empty] | Subtotal materiales: |  | 183.11
2 |  |  |  | Mano de obra
mo008 |  | h |  | Fontanero. | 0.124 | 118.7 | 14.72
mo107 |  | h |  | Ayudante de fontanero. | 0.124 | 86.19 | 10.69
[5 empty] | Subtotal mano de obra: |  | 25.41
3 |  |  |  | Herramienta menor
|  | % |  | Herramienta menor | 2 | 208.52 | 4.17
Coste de mantenimiento decenal: L 36,16 en los primeros 10 años. |  |  |  |  | Costos directos (1+2+3): |  | 212.69